## REKAPITULACE
Rekapitulace rozpočtu pro ZŠ Dřevnická, Zlín
Učebna | celkem bez DPH | celkem s DPH
Laboratoř Fyzika/Přírodopis (suterén) | 0 | 0
Kabinet Fyzika/Přírodopis (suterén) | 0 | 0
Kabinet (107) | 0 | 0
Kabinet (115) | 0 | 0
Kabinet (suterén) | 0 | 0
Celkem | 0 | 0
Cena celkem bez DPH |  | 0
DPH |  | 0
Cena celkem vč. DPH |  | 0

## Lab F+PŘ
Laboratoř Fyzika/Přírodopis (suterén)
Položka | Specifikace | ks | jedn. cena bez DPH | celkem bez DPH | celkem s DPH
Učitelské pracoviště
Učitelský stůl | 760 x 1050 x 600 mm (V x Š x H) - tolerance ±5% Pracovní deska o síle 25 mm s odolnou folií HPL min. 0,8 mm. V pracovní desce stolu bude průchodka průměru 70 mm pro kabeláž pro monitor. Na pracovní desce bude instalováno zafrézované přípojné místo s min. 3x zásuvkou 230V, 1x NN, 1x USB-C/A nabíjecí, 2x prostupem pro kabel. Velikost přípojného místa min. 160 × 160 × 106 mm. Konstrukce stolu z LTD 18 mm, dvojitá záda pro vedení veškeré kabeláže. Kovové prvky budou upraveny vypalovací barvou RAL dle výběru. Součástí učitelského stolu požadujeme integrovanou dokovací stanici pro NTB. | 1 |  | 0 | 0
Stolek pro regulovatelné školní zdroje | 760 x 450 x 600 mm (V x Š x H) - tolerance ±5% Konstrukce: LTD 18 mm, pracovní deska o síle 25 mm s odolnou folií HPL min. 0,8 mm. V horní části 1x úložný výsuvný uzamykatelný prostor pro zabudování regulovatelného zdroje a přepínačů jednotlivých obvodů. V zadní části je osazen skrytý tunel s elektroinstalací. Ve spodní části úložný prostor uzavíratelný se stavitelnou policí. Celá konstrukce je zpevněna ocelovým jeklem 40 x 20 mm umístěným z čelní pohledové strany ve spodní části. Profily jsou do korpusu zapuštěny do hloubky 20 mm a druhým rozměrem 40 mm rámují uvedené části. Kovové prvky budou upraveny vypalovací barvou RAL dle výběru. | 1 |  | 0 | 0
Regulovatelný zdroj nízkonapěťový | Zdroj NN 0 - 24V, plynulá regulace střídavého i stejnosměrného napětí, digitální displej, výstup pro učitele 6V a 12V/6A, výkon 10A, přepínač AC/DC na ovládacím panelu zdroje, výstupy pro připojení NN panelů na žákovských pracovištích, všechny napěťové vstupy jsou chráněny proti přetížení a zkratu | 1 |  | 0 | 0
Učitelský NTB | Displej: min. 15.6" FullHD (1920 x 1080), matný CPU: Passmark V10 min. 14000 bodů bez přetaktování Paměť: min. 16GB DDR5 Operační systém: plně kompatibilní s MS Windows 11, s podporou připojení do domény, druhotná licence není přípustná Kapacita disku: min. SSD 512GB, M.2 PCIe NVMe Grafika: integrovaná Konektivita: Wireless 802.11ax, LAN 10/100/1000, Bluetooth Porty: 1x RJ45, min. 1x USB 2.0, min. 1x USB 3.0, min. 2x USB C, 1x univerzální zvukový konektor typu Jack, 1x HDMI Klávesnice česká, podsvícená s numerickou částí Webkamera s mikrofonem, čtečka paměťových karet Záruka - Next Business Day On-Site v délce 60 měsíců Displej: min. 15.6" FullHD (1920 x 1080), matný | 1 |  | 0 | 0
Otočná židle na plynovém pístu - plastová | Konstrukce: Kovová - plochooválný profil 38 x 20 mm , povrchová úprava kovové konstruce vypalovací barvou, plastový sedák tvarovaný (min. prolis 10 mm, krempa 20 mm, materiál vyfukovaný polypropylen). Opěrák tvarován ve dvou rovinách. Výška zdvihu 41-54 cm. Konstrukce fixovaná k 5-ti paprskovému kříži se zvedacím mechanismem pomocí plynového pístu. Volitelně na kolečkách nebo na kluzácích. | 1 |  | 0 | 0
Celkem |  |  |  | 0 | 0
Žákovské pracoviště
Laboratorní stůl | 900 x 1400 x 600 mm (V x Š x H) - tolerance ±5% Pracovní deska o síle 25 mm s odolnou folií HPL min. 0,8 mm. Konstrukce: korpus LTD 18mm, pevná lepená konstrukce, kovová jeklová podnož r. 40x20x2mm, jeklové nohy s rektifikačními šrouby r. min. 30x30x2mm - výška rámu vč. rektifikačních noh min. 120mm. Vybavení: 1x dvoudveřová skříňka se stavitelnou policí šíře 900 mm, 1x zásuvková skříň šíře 500 mm. Kovové prvky budou upraveny vypalovací barvou RAL dle výběru. | 8 |  | 0 | 0
Laboratorní komín pro vedení médií vč. prostupů | 500 x 300 x 300 mm ( v x š x h ) - tolerance ±5% Konstrukce: tvořena z LTD 18 mm, součástí méd. dílu budou prostupy pro zásuvky 230V včetně 2x zásuvky 230V s portem pro USB + USB-C, 1x NN. Komín bude podložený jeklovým profilem 40 x 20 mm pro případ zatečení. | 4 |  | 0 | 0
Středový tunel pro vedení médií | 900 x 5600 x 300 mm ( v x š x h) - tolerance ±5% Pracovní deska o síle 25 mm s odolnou folií HPL min. 0,8 mm. Konstrukce: korpus LTD 18 mm, pevná lepená konstrukce | 1 |  | 0 | 0
Pracovní židle - plastová | Kovová konstrukce z plochooválu 38 x 20 mm, povrchová úprava kovové konstrukce vypalovací práškovou barvou RAL dle vzorníku, plastový sedák tvarovaný (min. prolis 10 mm, krempa 20 mm, materiál vyfukovaný polypropylen), bez opěráku, plastové kluzáky s možností vložení filcové nebo teflonové vložky. Výška 560 mm, s podnožníkem. | 16 |  | 0 | 0
Celkem |  |  |  | 0 | 0
Vysoké skříně
Skříň čtyřdveřová uzavřená, s policemi | 1800 x 900 x 600 mm (V x Š x H) - tolerance ±5% Konstrukce: LTD min. 18 mm, lepená konstrukce, 2 mm ABS hrany. Celá konstrukce je zpevněna ocelovým jeklem 40 x 20 mm umístěným z čelní pohledové strany skříně - v horní, prostřední i spodní části. Profily jsou do korpusu zapuštěny do hloubky 20 mm a druhým rozměrem 40 mm rámují uvedené části. Skříň je rovněž osazena čtyřmi rektifikačními šrouby pro vyrovnání nerovností podlahy. Horní část: plná dvířka s úchytkami a zámkem, 2x stavitelná police Dolní část: plná dvířka s úchytkami a zámkem, 2x stavitelná police | 3 |  | 0 | 0
Skříň vysoká, kombinovaná s policemi | 1800 x 900 x 600 mm (V x Š x H) - tolerance ±5% Konstrukce: LTD min. 18 mm, lepená konstrukce, 2 mm ABS hrany.Celá konstrukce je zpevněna ocelovým jeklem 40 x 20 mm umístěným z čelní pohledové strany skříně - v horní, prostřední i spodní části. Profily jsou do korpusu zapuštěny do hloubky 20 mm a druhým rozměrem 40 mm rámují uvedené části. Skříň je rovněž osazena čtyřmi rektifikačními šrouby pro vyrovnání nerovností podlahy. Horní část: 2x stavitelná police Dolní část: plná dvířka s úchytkami a zámkem, 2x stavitelná police | 2 |  | 0 | 0
Nástavec uzavřený | 600 x 900 x 600 mm (V x Š x H) - tolerance ±5% Konstrukce: LTD min. 18 mm, lepená konstrukce, ABS hrany. Celá konstrukce je zpevněna ocelovým jeklem 40 x 20 mm umístěným z čelní pohledové strany skříně - v horní části. Profily jsou do korpusu zapuštěny do hloubky 20 mm a druhým rozměrem 40 mm rámují uvedené části. Plná dvířka s úchytkami a zámkem, 1x stavitelná police. | 5 |  | 0 | 0
Celkem |  |  |  | 0 | 0
Nízké skříně vestavné
Skříň nízká, uzavřená, policová | 900 x 800 x 550 mm (V x Š x H) - tolerance ±5% Konstrukce: LTD min. 18 mm, lepená konstrukce, 2 mm ABS hrany. Celá konstrukce je zpevněna ocelovým jeklem 40 x 20 mm umístěným z čelní pohledové strany skříně - v horní i spodní části. Profily jsou do korpusu zapuštěny do hloubky 20 mm a druhým rozměrem 40 mm rámují uvedené části. Skříň je rovněž osazena čtyřmi rektifikačními šrouby pro vyrovnání nerovností podlahy. Plná dvířka s úchytkami a zámkem, 2x stavitelná police | 2 |  | 0 | 0
Skříň nízká, zásuvková | 900 x 350 x 550 mm (V x Š x H) - tolerance ±5% Konstrukce: LTD min. 18 mm, lepená konstrukce, 2 mm ABS hrany. Celá konstrukce je zpevněna ocelovým jeklem 40 x 20 mm umístěným z čelní pohledové strany skříně - v horní i spodní části. Profily jsou do korpusu zapuštěny do hloubky 20 mm a druhým rozměrem 40 mm rámují uvedené části. Skříň je rovněž osazena čtyřmi rektifikačními šrouby pro vyrovnání nerovností podlahy. Skříň se čtyřmi zásuvkami a úchytkami se zámkem. | 2 |  | 0 | 0
Pracovní deska | 1150 x 550 mm (Š x H) - tolerance ±5% Pracovní deska o síle 25 mm s odolnou folií HPL min. 0,8 mm. | 2 |  | 0 | 0
Obklad - zádovina | 440 x 2250 mm (V x Š) - tolerance ±10% Materiál: LTD deska o síle min. 10 mm. Nutno zaměřit na místě. | 2 |  | 0 | 0
Celkem |  |  |  | 0 | 0
Mycí stůl vestavný v zadní části
Mycí stůl | 900 x 800 x 550 mm (V x Š x H) - tolerance ±5% Konstrukce: LTD 18 mm, dřez, baterie T+S s max. průtokem 6l/min. Ve spodní části úložný prostor uzavíratelný dvoudveřový š. 800mm. Lepená konstrukce metodou PUR technologie. Celá konstrukce je zpevněna ocelovým jeklem 40 x 20 mm umístěným z čelní pohledové strany ve spodní části. Profily jsou do korpusu zapuštěny do hloubky 20 mm a druhým rozměrem 40 mm rámují uvedené části. Kovové prvky budou upraveny vypalovací barvou RAL dle výběru. | 1 |  | 0 | 0
Skříň nízká, zásuvková | 900 x 350 x 550 mm (V x Š x H) - tolerance ±5% Konstrukce: LTD min. 18 mm, lepená konstrukce, 2 mm ABS hrany. Celá konstrukce je zpevněna ocelovým jeklem 40 x 20 mm umístěným z čelní pohledové strany ve spodní části. Profily jsou do korpusu zapuštěny do hloubky 20 mm a druhým rozměrem 40 mm rámují uvedené části. Skříň je rovněž osazena čtyřmi rektifikačními šrouby pro vyrovnání nerovností podlahy., skříň se čtyřmi zásuvkami a úchytkami se zámkem. | 1 |  | 0 | 0
Pracovní deska | 1150 x 550 mm (Š x H) - tolerance ±5% Pracovní deska o síle 25 mm s odolnou folií HPL min. 0,8 mm. | 1 |  | 0 | 0
Obklad - zádovina | 440 x 2250 mm (V x Š) - tolerance ±10% Materiál: LTD deska o síle min. 10 mm. Nutno zaměřit na místě. | 1 |  | 0 | 0
Celkem |  |  |  | 0 | 0
Vestavná skříň s mycím stolem
Mycí stůl | 900 x 1150 x 550 mm (V x Š x H) - tolerance ±5% Konstrukce: LTD 18 mm, dřez, baterie T+S s max. průtokem 6l/min. Ve spodní části úložný prostor uzavíratelný dvoudveřový š. 1200mm. Lepená konstrukce metodou PUR technologie. Celá konstrukce je zpevněna ocelovým jeklem 40 x 20 mm umístěným z čelní pohledové strany ve spodní části. Profily jsou do korpusu zapuštěny do hloubky 20 mm a druhým rozměrem 40 mm rámují uvedené části. Kovové prvky budou upraveny vypalovací barvou RAL dle výběru. | 1 |  | 0 | 0
Horní skříňka | 500 x 1150 x 550 mm (V x Š x H) - tolerance ±5% Konstrukce: LTD min. 18 mm, lepená konstrukce, 2 mm ABS hrany. Plná dvířka s úchytkami, 1x stavitelná police. Celá konstrukce je zpevněna ocelovým jeklem 40 x 20 mm umístěným z čelní pohledové strany v horní části. Profily jsou do korpusu zapuštěny do hloubky 20 mm a druhým rozměrem 40 mm rámují uvedené části. | 1 |  | 0 | 0
Horní skříňka, výklopná | 450 x 1150 x 350 mm (V x Š x H) - tolerance ±5% Konstrukce: LTD min. 18 mm, lepená konstrukce, 2 mm ABS hrany. Výklopná dvířka, 1x stavitelná police. Zafrézovaný AL profil vč. LED pásku. | 1 |  | 0 | 0
Pracovní deska | 1150 x 550 mm (Š x H) - tolerance ±5% Pracovní deska o síle 25 mm s odolnou folií HPL min. 0,8 mm. | 1 |  | 0 | 0
Obklad - zádovina | 650 x 2350 mm (V x Š) - tolerance ±10% Materiál: LTD deska o síle min. 10 mm. Nutno zaměřit na místě. | 1 |  | 0 | 0
Celkem |  |  |  | 0 | 0
Parapet
Parapet s větrací mřížkou | š. 9590 mm, h. min. 300 mm (tolerance ±10%) Pracovní deska o síle 25 mm s odolnou folií HPL min. 0,8 mm. LTD 18mm s ABS hranami, intergrované AL mřížky pro lepší cirkulaci vzduchu, vč. výklenků. (nutno zaměřit na místě) | 1 |  | 0 | 0
Celkem |  |  |  | 0 | 0
Projekce
Interaktivní plochý displej 86" | Úhlopříčka min. 86" (217 cm) Rozlišení 3840 x 2160 pixels - 4K Ultra High Definition, technologie QLED, vysoce přesná IR technologie, bezpečnostní sklo, display s jasem min. 500 cd/m², min.3x HDMI, DisplayPort, min. 2x USB-C, min.2x USB 3.0 typ A, min. 2x LAN RJ-45, Wi-Fi 6, OPS zásuvka, paměť min. 128GB, RAM min. 8GB, podpora EDLA, zabudované repro min. 2x20W plus subwoofer min.40W,min. 40 dotykových bodů, možnost psaní perem i prsty, min. 2x stylus, senzor pohybu, kompatibilní s Windows, Android, Mac OS X. Včetně senzoru kvality vzduchu, který monitoruje prostředí třídy a následně analyzuje získaná data o teplotě, vlhkosti, oxidu uhličitém a pevných částicích ve vzduchu. Požadujeme kompatibilitu senzoru s interaktivním displejem. | 1 |  | 0 | 0
Zvedací stojan s křídly pro interaktivní displej | Sestava výškově stavitelného hliníkového stojanu s křídly, včetně adaptéru pro uchycení interaktivního displeje. Stojan vybaven přípravou pro pevné uchycení do stěny. Magnetická křídla s vysoce odolným keramickým povrchem. Sestava obsahuje 2 ks magnetických křídel. Součástí sestavy je také madlo sloužící ke zvedání. | 1 |  | 0 | 0
Čtyřsvazková kabeláž pro stěnové vedení | CYSY 3x 1,5; HDMI; USB, UTP (bm) | 15 |  | 0 | 0
Drobný instalační materiál | Konektory, svorky, příchytky min. 20ks | 1 |  | 0 | 0
Implementace a zavedení ovládacího programu, připojení k PC | Zprovoznění dodaných technologií | 1 |  | 0 | 0
Montáž projekční techniky | Pevné kotvení a uvedení do provozu | 1 |  | 0 | 0
Celkem |  |  |  | 0 | 0
OSTATNÍ NÁKLADY
Elektroinstalace
El. rozvod v učitelském stole | CYKY 3x 2,5; zásuvky 230V | 1 |  | 0 | 0
El. rozvod v laboratorních pracovištích | CYKY 3x 2,5; zásuvky 230V | 1 |  | 0 | 0
El. rozvod k LED osvětlení horních skříněk | CYKY 3x 1,5 mm²; trafo, vypínač | 1 |  | 0 | 0
El. rozvod v učebně - přepěťové zásuvky | CYKY 3x 2,5 mm²; přepěťové zásuvky 230V | 1 |  | 0 | 0
Vyvedení NN na laboratorních pracovištích | NN panel se zdířkami pro jednosměrný i střídavý proud | 8 |  | 0 | 0
Jistič do hlavního rozvaděče | Hlavní jistič 25A (3 fázový) | 1 |  | 0 | 0
Přívod z hlavního rozvaděče | CYKY 5x4, ochranný vodič PE6 (m) | 30 |  | 0 | 0
Osazení samostatné rozvodnice | PVC zápustná rozvodnice uzavíratelná 36 modulová, 2x proudový chránič, 1x hlavní vypínač, 9x jistič B16A, 1x přepěťová ochrana, 3x jističochránič - 10A, 1x jistič B10A | 1 |  | 0 | 0
Přepěťová ochrana do hlavního rozvaděče | Kombinovaný svodič přepětí 25A | 1 |  | 0 | 0
Revize - elektro | Revize s vystavením revizní zprávy. | 1 |  | 0 | 0
Podlaha PVC
Frézování podkladu | m2 | 66 |  | 0 | 0
Zalití drážek | Zalití drážek | 1 |  | 0 | 0
Příprava pro stěrku | Příprava pro stěrku | 1 |  | 0 | 0
Likvidace staré krytiny a odvoz | Likvidace staré krytiny a odvoz | 1 |  | 0 | 0
Penetrace a vylití stěrky | m2. Nivelační stěrka včetně nivelačních vláken. | 66 |  | 0 | 0
Přebroušení stěrky a vysátí | m2 | 66 |  | 0 | 0
PVC | m², PVC min. tloušťka 1,5 mm, reakce výrobku na oheň dle EN13501-1, protikluznost dle ČSN744507 | 66 |  | 0 | 0
Lepidlo na plochu | m2 | 66 |  | 0 | 0
Pokládka a svařování | m2 | 66 |  | 0 | 0
PVC sokl | bm | 37 |  | 0 | 0
Soklování | bm | 37 |  | 0 | 0
Lepidlo na sokly | Lepidlo na sokly | 1 |  | 0 | 0
Přechodová lišta | Přechodová lišta | 2 |  | 0 | 0
Montáž přechodek | Montáž přechodek | 2 |  | 0 | 0
Malba
Lokální oškrábání maleb | m², včetně penetrace a lokálního zapravení sádrou, přebroušení | 7 |  | 0 | 0
Penetrace | m², penetrační univerzální nátěr stěn a stropů | 165 |  | 0 | 0
Malba | m², základní bílá dvojnásobná | 165 |  | 0 | 0
Nátěry | Radiátory, stupačky, zárubně | 1 |  | 0 | 0
Osvětlení
Zářivkové LED panely | Přisazené/závěsné osvětlovací těleso min. 1195 x 295 mm, min. 36W, min. 3600lm, min. požadavek IP20 | 15 |  | 0 | 0
Elektroinstalace osvětlení | Instalační práce | 1 |  | 0 | 0
Vodoinstalace
Vodoinstalace | Montážní práce | 2 |  | 0 | 0
Napojení na stávající vpusť | Napojení na stávající vpusť | 2 |  | 0 | 0
Potrubí, příchytky, držáky | PVC potrubí Ø 50 mm | 2 |  | 0 | 0
Prohlášení o provedení tlakové zkoušky | Provedení tlakové zkoušky | 1 |  | 0 | 0
Plynofikace - zaslepení
Demontáže | Demontážní práce - zaslepení a likvidace stávajících rozvodů | 1 |  | 0 | 0
Stavební přípomoc
Demontážní práce | Demontáž stávajícího vybavení. | 1 |  | 0 | 0
Likvidace suti | Přistavení kontejneru a ekologická likvidace. | 1 |  | 0 | 0
Likvidace vybavení | Přistavení kontejneru a ekologická likvidace směsného odpadu. | 1 |  | 0 | 0
Bourací práce | Bourání, drážkování, frézování, sekání. | 1 |  | 0 | 0
Zednické zapravení | Zabetonování drážek, prostupů a otvorů. Zapravení hrubou omítkou, štukovou omítkou, mřížková armovací umělá tkanina. | 1 |  | 0 | 0
Doprava, montáž
Celkové sestavení, vynošení, kotvení a montáž | Rozmístění, pevná montáž | 1 |  | 0 | 0
Celková doprava dle koeficientu | Doprava montáže | 1 |  | 0 | 0
Celkem |  |  |  | 0 | 0
CELKEM bez DPH |  |  |  |  | 0
DPH 21% |  |  |  |  | 0
Cena celkem vč. DPH |  |  |  |  | 0

## Kab lab F+PŘ
Kabinet Fyzika/Přírodopis (suterén)
Položka | Specifikace | ks | jedn. cena bez DPH | celkem bez DPH | celkem s DPH
Učitelské pracoviště
Stůl celodřevěný, pevný zásuvkový kontejner s centrálním zámkem | 760 x 1600 x 680 mm (V x Š x H) - tolerance ±5% Stůl celodřevěný s pevným zásuvkovým kontejnerem, uzamykání centrálním zámkem, čelní krytí, materiál LTD tl. 18 mm s ABS hranou, pracovní deska LTD tl. 25 mm s ABS hranou Součástí učitelského stolu požadujeme integrovanou dokovací stanici pro NTB. | 2 |  | 0 | 0
Učitelský NTB | Displej: min. 15.6" FullHD (1920 x 1080), matný CPU: Passmark V10 min. 14000 bodů bez přetaktování Paměť: min. 16GB DDR5 Operační systém: plně kompatibilní s MS Windows 11, s podporou připojení do domény, druhotná licence není přípustná Kapacita disku: min. SSD 512GB, M.2 PCIe NVMe Grafika: integrovaná Konektivita: Wireless 802.11ax, LAN 10/100/1000, Bluetooth Porty: 1x RJ45, min. 1x USB 2.0, min. 1x USB 3.0, min. 2x USB C, 1x univerzální zvukový konektor typu Jack, 1x HDMI Klávesnice česká, podsvícená s numerickou částí Webkamera s mikrofonem, čtečka paměťových karet Záruka - Next Business Day On-Site v délce 60 měsíců Displej: min. 15.6" FullHD (1920 x 1080), matný | 2 |  | 0 | 0
Učitelská židle - síťovaný opěrák, područky, podhlavník | Otočná kancelářská židle, na kolečkách, s čalouněným sedákem. Síťovaný opěrák s nastavitelnou bederní opěrou. Mechanika synchro. Židle bude vybavená područkami a podhlavníkem. | 2 |  | 0 | 0
Přípravný stůl | 1000 x 950 x 600 mm (V x Š x H) - tolerance ±5% Pracovní deska o síle 25 mm s odolnou folií HPL min. 0,8 mm. Konstrukce: korpus LTD 18mm, pevná lepená konstrukce, kovová jeklová podnož r. 40x20x2mm, jeklové nohy s rektifikačními šrouby r. min. 30x30x2mm - výška rámu vč. rektifikačních noh min. 120mm. Kovové prvky budou upraveny vypalovací barvou RAL dle výběru. | 1 |  | 0 | 0
Laboratorní komín pro vedení médií vč. prostupů | 500 x 300 x 150 mm ( v x š x h ) - tolerance ±5% Konstrukce: tvořena z LTD 18 mm, součástí méd. dílu budou prostupy pro zásuvky 230V včetně 2x zásuvky 230V s portem pro USB + USB-C, 1x NN. Komín bude podložený jeklovým profilem 40 x 20 mm pro případ zatečení. | 1 |  | 0 | 0
Stolek pro regulovatelné školní zdroje | 1000 x 450 x 600 mm (V x Š x H) - tolerance ±5% Konstrukce: LTD 18 mm, pracovní deska o síle 25 mm s odolnou folií HPL min. 0,8 mm. V horní části 1x úložný výsuvný uzamykatelný prostor pro zabudování regulovatelného zdroje a přepínačů jednotlivých obvodů. V zadní části je osazen skrytý tunel s elektroinstalací. Ve spodní části úložný prostor uzavíratelný se stavitelnou policí. Kovová jeklová podnož r. 40x20x2mm, jeklové nohy s rektifikačními šrouby r. min. 30x30x2mm - výška rámu vč. rektifikačních noh min. 120mm. Kovové prvky budou upraveny vypalovací barvou RAL dle výběru. | 1 |  | 0 | 0
Regulovatelný zdroj nízkonapěťový | Zdroj NN 0 - 24V, plynulá regulace střídavého i stejnosměrného napětí, digitální displej, výstup pro učitele 6V a 12V/6A, výkon 10A, přepínač AC/DC na ovládacím panelu zdroje, výstupy pro připojení NN panelů na žákovských pracovištích, všechny napěťové vstupy jsou chráněny proti přetížení a zkratu | 1 |  | 0 | 0
Pojízdný vozík na pomůcky | 870 x 700 x 450 mm (V x Š x H) - tolerance ±5% Konstrukce: z ohýbaného plochooválu 38 x 20 mm, 2x pevná police s MDF, se zaoblenými hranami. Nohy pojízdné na kolečkách. | 2 |  | 0 | 0
Celkem |  |  |  | 0 | 0
Vysoké skříně
Skříň vysoká, uzavřená s policemi | 1800 x 900 x 430 mm (V x Š x H) - tolerance ±5% Konstrukce: LTD min. 18 mm, lepená konstrukce, 2 mm ABS hrany. Celá konstrukce je zpevněna ocelovým jeklem 40 x 20 mm umístěným z čelní pohledové strany skříně - v horní i spodní části. Profily jsou do korpusu zapuštěny do hloubky 20 mm a druhým rozměrem 40 mm rámují uvedené části. Skříň je rovněž osazena čtyřmi rektifikačními šrouby pro vyrovnání nerovností podlahy. Plné dveře s úchytkami a zámkem, 5x police, z toho minimálně 4x stavitelná | 1 |  | 0 | 0
Skříň čtyřdveřová uzavřená, s policemi | 1800 x 900 x 430 mm (V x Š x H) - tolerance ±5% Konstrukce: LTD min. 18 mm, lepená konstrukce, 2 mm ABS hrany. Celá konstrukce je zpevněna ocelovým jeklem 40 x 20 mm umístěným z čelní pohledové strany skříně - v horní, prostřední i spodní části. Profily jsou do korpusu zapuštěny do hloubky 20 mm a druhým rozměrem 40 mm rámují uvedené části. Skříň je rovněž osazena čtyřmi rektifikačními šrouby pro vyrovnání nerovností podlahy. Horní část: plná dvířka s úchytkami a zámkem, 2x stavitelná police Dolní část: plná dvířka s úchytkami a zámkem, 2x stavitelná police | 4 |  | 0 | 0
Skříň s policovou stěnou a výsuvem na ramínko | 1800 x 900 x 430 mm (V x Š x H) - tolerance ±5% Konstrukce: LTD min. 18 mm, lepená konstrukce, 2 mm ABS hrany. Celá konstrukce je zpevněna ocelovým jeklem 40 x 20 mm umístěným z čelní pohledové strany skříně - v horní i spodní části. Profily jsou do korpusu zapuštěny do hloubky 20 mm a druhým rozměrem 40 mm rámují uvedené části. Skříň je rovněž osazena čtyřmi rektifikačními šrouby pro vyrovnání nerovností podlahy. Plné dveře s úchytkami a zámkem. Vnitřní vybavení: policová stěna a výsuv na ramínko | 1 |  | 0 | 0
Nástavec uzavřený | 600 x 900 x 430 mm (V x Š x H) - tolerance ±5% Konstrukce: LTD min. 18 mm, lepená konstrukce, ABS hrany. Celá konstrukce je zpevněna ocelovým jeklem 40 x 20 mm umístěným z čelní pohledové strany skříně - v horní části. Profily jsou do korpusu zapuštěny do hloubky 20 mm a druhým rozměrem 40 mm rámují uvedené části. Plná dvířka s úchytkami a zámkem, 1x stavitelná police. | 6 |  | 0 | 0
Celkem |  |  |  | 0 | 0
Vestavná skříň
Skříň nízká, uzavřená, policová | 900 x 1150 x 550 mm (V x Š x H) - tolerance ±5% Konstrukce: LTD min. 18 mm, lepená konstrukce, 2 mm ABS hrany. Celá konstrukce je zpevněna ocelovým jeklem 40 x 20 mm umístěným z čelní pohledové strany skříně - v horní i spodní části. Profily jsou do korpusu zapuštěny do hloubky 20 mm a druhým rozměrem 40 mm rámují uvedené části. Skříň je rovněž osazena čtyřmi rektifikačními šrouby pro vyrovnání nerovností podlahy. Plná dvířka s úchytkami a zámkem, 2x stavitelná police | 1 |  | 0 | 0
Horní skříňka | 500 x 1150 x 550 mm (V x Š x H) - tolerance ±5% Konstrukce: LTD min. 18 mm, lepená konstrukce, 2 mm ABS hrany. Plná dvířka s úchytkami, 1x stavitelná police. Celá konstrukce je zpevněna ocelovým jeklem 40 x 20 mm umístěným z čelní pohledové strany - v horní části. Profily jsou do korpusu zapuštěny do hloubky 20 mm a druhým rozměrem 40 mm rámují uvedené části. | 1 |  | 0 | 0
Horní skříňka, výklopná | 450 x 1150 x 350 mm (V x Š x H) - tolerance ±5% Konstrukce: LTD min. 18 mm, lepená konstrukce, 2 mm ABS hrany. Výklopná dvířka, 1x stavitelná police. Zafrézovaný AL profil vč. LED pásku. | 1 |  | 0 | 0
Pracovní deska | 1150 x 550 mm (Š x H) - tolerance ±5% Pracovní deska o síle 25 mm s odolnou folií HPL min. 0,8 mm. | 1 |  | 0 | 0
Obklad - zádovina | 600 x 2250 mm (V x Š) - tolerance ±10% Materiál: LTD deska o síle min. 10 mm. 2x 230V Nutno zaměřit na místě. | 1 |  | 0 | 0
Celkem |  |  |  | 0 | 0
Nástěnka
Nástěnka | 1200 x 2000 mm Korková nebo textilní nástěnka, rám z hliníkového profilu, zavěšení na stěnu. | 1 |  | 0 | 0
Celkem |  |  |  | 0 | 0
Parapet
Parapet | š. 1330 mm, h. min. 400 mm (tolerance ±10%) LTD min. 18mm, lepená konstrukce, ABS hrany. (nutno zaměřit na místě) | 2 |  | 0 | 0
Celkem |  |  |  | 0 | 0
OSTATNÍ NÁKLADY
Elektroinstalace
El. rozvod v učitelských stolech | CYKY 3x 2,5; zásuvky 230V | 1 |  | 0 | 0
El. rozvod k LED osvětlení horních skříněk | CYKY 3x 1,5 mm²; trafo, vypínač | 1 |  | 0 | 0
Revize - elektro | Revize s vystavením revizní zprávy. | 1 |  | 0 | 0
Podlaha PVC
Strhnutí PVC | m2 | 29 |  | 0 | 0
Frézování podkladu | m2 | 29 |  | 0 | 0
Zalití drážek | Zalití drážek | 1 |  | 0 | 0
Příprava pro stěrku | Příprava pro stěrku | 1 |  | 0 | 0
Likvidace staré krytiny a odvoz | Likvidace staré krytiny a odvoz | 1 |  | 0 | 0
Penetrace a vylití stěrky | m2. Nivelační stěrka včetně nivelačních vláken. | 29 |  | 0 | 0
Přebroušení stěrky a vysátí | m2 | 29 |  | 0 | 0
PVC | m², PVC min. tloušťka 1,5 mm, reakce výrobku na oheň dle EN13501-1, protikluznost dle ČSN744507 | 29 |  | 0 | 0
Lepidlo na plochu | m2 | 29 |  | 0 | 0
Pokládka a svařování | m2 | 29 |  | 0 | 0
PVC sokl | bm | 29 |  | 0 | 0
Soklování | bm | 29 |  | 0 | 0
Lepidlo na sokly | Lepidlo na sokly | 1 |  | 0 | 0
Přechodová lišta | Přechodová lišta | 2 |  | 0 | 0
Montáž přechodek | Montáž přechodek | 2 |  | 0 | 0
Malba
Lokální oškrábání maleb | m², včetně penetrace a lokálního zapravení sádrou, přebroušení | 5 |  | 0 | 0
Penetrace | m², penetrační univerzální nátěr stěn a stropů | 92 |  | 0 | 0
Malba | m², základní bílá dvojnásobná | 92 |  | 0 | 0
Nátěry | Radiátory, stupačky, zárubně | 1 |  | 0 | 0
Osvětlení
Zářivkové LED panely | Přisazené/závěsné osvětlovací těleso min. 1195 x 295 mm, min. 36W, min. 3600lm, min. požadavek IP20 | 3 |  | 0 | 0
Elektroinstalace osvětlení | Instalační práce | 1 |  | 0 | 0
Stavební přípomoc
Demontážní práce | Demontáž stávajícího vybavení. | 1 |  | 0 | 0
Bourací práce | Bourání, drážkování, frézování, sekání. | 1 |  | 0 | 0
Zednické zapravení | Zabetonování drážek, prostupů a otvorů. Zapravení hrubou omítkou, štukovou omítkou, mřížková armovací umělá tkanina. | 1 |  | 0 | 0
Doprava, montáž
Celkové sestavení, vynošení, kotvení a montáž | Rozmístění, pevná montáž | 1 |  | 0 | 0
Celková doprava dle koeficientu | Doprava montáže | 1 |  | 0 | 0
Celkem |  |  |  | 0 | 0
CELKEM bez DPH |  |  |  |  | 0
DPH 21% |  |  |  |  | 0
Cena celkem vč. DPH |  |  |  |  | 0

## Kab 107
Kabinet (107)
Položka | Specifikace | ks | jedn. cena bez DPH | celkem bez DPH | celkem s DPH
Učitelské pracoviště
Stůl celodřevěný, 2x pevný zásuvkový kontejner s centrálním zámkem | 760 x 2000 x 700 mm (V x Š x H) - tolerance ±5% Stůl celodřevěný se dvěma pevnými zásuvkovými kontejnery, uzamykání centrálním zámkem, čelní krytí, materiál LTD tl. 18 mm s ABS hranou, pracovní deska LTD tl. 25 mm s ABS hranou | 2 |  | 0 | 0
Stůl celodřevěný | 760 x 1425 x 600 mm (V x Š x H) - tolerance ±5% Stůl celodřevěný, čelní krytí, materiál LTD tl. 18 mm s ABS hranou, pracovní deska LTD tl. 25 mm s ABS hranou | 1 |  | 0 | 0
Dělící příčka | 1100 x 2000 x 25 mm (V x Š x H) - tolerance ±5% Dělící příčka z LTD tl. 25mm umístěná 700mm nad pracovní deskou, ABS hrany vč. kotevních prvků | 1 |  | 0 | 0
Keramická tabule | 600 x 900 mm Tabule keramická pro popis fixem, s magnetickým keramickým vysoce odolným povrchem vůči mechanickému i tepelnému poškození, bílá. Rám tabule z hliníkového profilu s plastovými rohy. Povrch tabule je určen jak pro popis fixem tak pro projekci. | 4 |  | 0 | 0
Pracovní deska | 25 x 500 x 600 mm (V x Š x H) - tolerance ±5% Deska z LTD tl. 25mm, ABS hrany vč. kotevních prvků | 1 |  | 0 | 0
Celkem |  |  |  | 0 | 0
Vysoké skříně
Skříň čtyřdveřová uzavřená, s policemi | 1800 x 900 x 430 mm (V x Š x H) - tolerance ±5% Konstrukce: LTD min. 18 mm, lepená konstrukce, 2 mm ABS hrany. Celá konstrukce je zpevněna ocelovým jeklem 40 x 20 mm umístěným z čelní pohledové strany skříně - v horní, prostřední i spodní části. Profily jsou do korpusu zapuštěny do hloubky 20 mm a druhým rozměrem 40 mm rámují uvedené části. Skříň je rovněž osazena čtyřmi rektifikačními šrouby pro vyrovnání nerovností podlahy. Horní část: plná dvířka s úchytkami a zámkem, 2x stavitelná police Dolní část: plná dvířka s úchytkami a zámkem, 2x stavitelná police | 3 |  | 0 | 0
Skříň vysoká, kombinovaná s policemi | 1800 x 900 x 430 mm (V x Š x H) - tolerance ±5% Konstrukce: LTD min. 18 mm, lepená konstrukce, 2 mm ABS hrany.Celá konstrukce je zpevněna ocelovým jeklem 40 x 20 mm umístěným z čelní pohledové strany skříně - v horní, prostřední i spodní části. Profily jsou do korpusu zapuštěny do hloubky 20 mm a druhým rozměrem 40 mm rámují uvedené části. Skříň je rovněž osazena čtyřmi rektifikačními šrouby pro vyrovnání nerovností podlahy. Horní část: 2x stavitelná police Dolní část: plná dvířka s úchytkami a zámkem, 2x stavitelná police | 2 |  | 0 | 0
Celkem |  |  |  | 0 | 0
Úprava vestavby
Úprava vestavby | 1600 x 1200 x 320 mm (V x Š x H) - tolerance ±5% Úprava stávající vestavby na šatní skříň pro 2 osoby | 1 |  | 0 | 0
Celkem |  |  |  | 0 | 0
OSTATNÍ NÁKLADY
Elektroinstalace v nábytkové části
El. rozvod v učitelských stolech | CYKY 3x 2,5; zásuvky 230V | 1 |  | 0 | 0
Revize - elektro | Revize s vystavením revizní zprávy. | 1 |  | 0 | 0
Doprava, montáž
Celkové sestavení, vynošení, kotvení a montáž | Rozmístění, pevná montáž | 1 |  | 0 | 0
Celková doprava dle koeficientu | Doprava montáže | 1 |  | 0 | 0
Celkem |  |  |  | 0 | 0
CELKEM bez DPH |  |  |  |  | 0
DPH 21% |  |  |  |  | 0
Cena celkem vč. DPH |  |  |  |  | 0

## Kab 115
Kabinet (115)
Položka | Specifikace | ks | jedn. cena bez DPH | celkem bez DPH | celkem s DPH
Učitelské pracoviště
Stůl celodřevěný, pevný zásuvkový kontejner s centrálním zámkem | 760 x 1400 x 700 mm (V x Š x H) - tolerance ±5% Stůl celodřevěný s pevným zásuvkovým kontejnerem, uzamykání centrálním zámkem, čelní krytí, materiál LTD tl. 18 mm s ABS hranou, pracovní deska LTD tl. 25 mm s ABS hranou | 5 |  | 0 | 0
Pracovní deska | 25 x 500 x 630 mm (V x Š x H) - tolerance ±5% Deska z LTD tl. 25mm, ABS hrany vč. kotevních prvků | 1 |  | 0 | 0
Celkem |  |  |  | 0 | 0
Vysoké skříně
Skříň čtyřdveřová uzavřená, s policemi | 1800 x 900 x 430 mm (V x Š x H) - tolerance ±5% Konstrukce: LTD min. 18 mm, lepená konstrukce, 2 mm ABS hrany. Celá konstrukce je zpevněna ocelovým jeklem 40 x 20 mm umístěným z čelní pohledové strany skříně - v horní, prostřední i spodní části. Profily jsou do korpusu zapuštěny do hloubky 20 mm a druhým rozměrem 40 mm rámují uvedené části. Skříň je rovněž osazena čtyřmi rektifikačními šrouby pro vyrovnání nerovností podlahy. Horní část: plná dvířka s úchytkami a zámkem, 2x stavitelná police Dolní část: plná dvířka s úchytkami a zámkem, 2x stavitelná police | 3 |  | 0 | 0
Skříň kombinovaná s policemi a zásuvkami | 1800 x 900 x 430 mm (V x Š x H) - tolerance ±5% Konstrukce: LTD min. 18 mm, lepená konstrukce, 2 mm ABS hrany. Celá konstrukce je zpevněna ocelovým jeklem 40 x 20 mm umístěným z čelní pohledové strany skříně - v horní, prostřední i spodní části. Profily jsou do korpusu zapuštěny do hloubky 20 mm a druhým rozměrem 40 mm rámují uvedené části. Skříň je rovněž osazena čtyřmi rektifikačními šrouby pro vyrovnání nerovností podlahy. Horní část: 2x stavitelná police Dolní část: 3x zásuvka s úchytkami a zámkem | 2 |  | 0 | 0
Skříň šatní dvoudveřová - dělená vnitřní svislou příčkou | 1800 x 900 x 600 mm (V x Š x H) - tolerance ±5% Konstrukce: LTD min. 18 mm, lepená konstrukce, ABS hrany. Celá konstrukce je zpevněna ocelovým jeklem 40 x 20 mm umístěným z čelní pohledové strany skříně - v horní i spodní části. Profily jsou do korpusu zapuštěny do hloubky 20 mm a druhým rozměrem 40 mm rámují uvedené části. Skříň je rovněž osazena čtyřmi rektifikačními šrouby pro vyrovnání nerovností podlahy. Plné dveře s úchytkami, uzamykatelné sjednoceným klíčem. Uvnitř rozdělená svislou příčkou. Vnitřní vybavení: šatní tyč, min. 2x police. | 1 |  | 0 | 0
Celkem |  |  |  | 0 | 0
Horní skříňky + pracovní deska
Horní skříňka | 300 x 705 x 280 mm (V x Š x H) - tolerance ±5% Konstrukce: LTD min. 18 mm, lepená konstrukce, 2 mm ABS hrany. Plná dvířka s úchytkami. Celá konstrukce je zpevněna ocelovým jeklem 40 x 20 mm umístěným z čelní pohledové strany v horní části. Profily jsou do korpusu zapuštěny do hloubky 20 mm a druhým rozměrem 40 mm rámují uvedené části. | 2 |  | 0 | 0
Pracovní deska | 25 x 500 x 280 mm (V x Š x H) - tolerance ±5% Deska z LTD tl. 25mm, ABS hrany vč. kotevních prvků | 1 |  | 0 | 0
Celkem |  |  |  | 0 | 0
Úprava vestavby
Úprava vestavby | 1600 x 1200 x 320 mm (V x Š x H) - tolerance ±5% Úprava stávající vestavby na ukládání pomůcek | 1 |  | 0 | 0
Celkem |  |  |  | 0 | 0
OSTATNÍ NÁKLADY
Elektroinstalace v nábytkové části
El. rozvod v učitelských stolech | CYKY 3x 2,5; zásuvky 230V | 1 |  | 0 | 0
Revize - elektro | Revize s vystavením revizní zprávy. | 1 |  | 0 | 0
Doprava, montáž
Celkové sestavení, vynošení, kotvení a montáž | Rozmístění, pevná montáž | 1 |  | 0 | 0
Celková doprava dle koeficientu | Doprava montáže | 1 |  | 0 | 0
Celkem |  |  |  | 0 | 0
CELKEM bez DPH |  |  |  |  | 0
DPH 21% |  |  |  |  | 0
Cena celkem vč. DPH |  |  |  |  | 0

## Kab suterén
Kabinet (suterén)
Položka | Specifikace | ks | jedn. cena bez DPH | celkem bez DPH | celkem s DPH
Učitelské pracoviště
Stůl celodřevěný, pevný zásuvkový kontejner s centrálním zámkem | 760 x 1400 x 700 mm (V x Š x H) - tolerance ±5% Stůl celodřevěný s pevným zásuvkovým kontejnerem, uzamykání centrálním zámkem, čelní krytí, materiál LTD tl. 18 mm s ABS hranou, pracovní deska LTD tl. 25 mm s ABS hranou | 4 |  | 0 | 0
Pracovní deska | 25 x 500 x 620 mm (V x Š x H) - tolerance ±5% Deska z LTD tl. 25mm, ABS hrany vč. kotevních prvků | 1 |  | 0 | 0
Celkem |  |  |  | 0 | 0
Vestavné skříně
Vestavná skříň, uzavřená policová | 2050 x 1090 x 420 mm (V x Š x H) - tolerance ±5% Konstrukce z LTD materiálu. Dvoudveřová policová, uzamykatelná sjednoceným klíčem. | 1 |  | 0 | 0
Vestavná skříň, uzavřená kombinovaná | 2500 x 1150 x 600 mm (V x Š x H) - tolerance ±5% 2000 x 1150 x 600 mm Konstrukce z LTD materiálu. Rozdělena vertikální příčkou na dvě sekce (výška příčky 2000 mm). Dvoudveřová s úchytkami - jedna část policová v. 2000 mm (5x police), druhá část šatní v. 2000mm (šatní tyč, 2x police). Uzamykatelná sjednoceným klíčem. 500 x 1150 x 600 mm Konstrukce z LTD materiálu. Plná dvířka s úchytkami, 1x stavitelná police. Uzamykatelná sjednoceným klíčem. | 1 |  | 0 | 0
Celkem |  |  |  | 0 | 0
Věšáková stěna
Věšáková stěna | 2000 x 1000 mm - tolerance ±5% Věšák se stěnou z laminové desky, háčky kovové dle výběru. | 1 |  | 0 | 0
Celkem |  |  |  | 0 | 0
OSTATNÍ NÁKLADY
Elektroinstalace v nábytkové části
El. rozvod v učitelských stolech | CYKY 3x 2,5; zásuvky 230V | 1 |  | 0 | 0
Revize - elektro | Revize s vystavením revizní zprávy. | 1 |  | 0 | 0
Podlaha PVC
Strhnutí PVC | m2 | 27 |  | 0 | 0
Frézování podkladu | m2 | 27 |  | 0 | 0
Zalití drážek | Zalití drážek | 1 |  | 0 | 0
Příprava pro stěrku | Příprava pro stěrku | 1 |  | 0 | 0
Likvidace staré krytiny a odvoz | Likvidace staré krytiny a odvoz | 1 |  | 0 | 0
Penetrace a vylití stěrky | m2. Nivelační stěrka včetně nivelačních vláken. | 27 |  | 0 | 0
Přebroušení stěrky a vysátí | m2 | 27 |  | 0 | 0
PVC | m², PVC min. tloušťka 1,5 mm, reakce výrobku na oheň dle EN13501-1, protikluznost dle ČSN744507 | 27 |  | 0 | 0
Lepidlo na plochu | m2 | 27 |  | 0 | 0
Pokládka a svařování | m2 | 27 |  | 0 | 0
PVC sokl | bm | 27 |  | 0 | 0
Soklování | bm | 27 |  | 0 | 0
Lepidlo na sokly | Lepidlo na sokly | 1 |  | 0 | 0
Přechodová lišta | Přechodová lišta | 1 |  | 0 | 0
Montáž přechodek | Montáž přechodek | 1 |  | 0 | 0 | 0
Doprava, montáž
Celkové sestavení, vynošení, kotvení a montáž | Rozmístění, pevná montáž | 1 |  | 0 | 0
Celková doprava dle koeficientu | Doprava montáže | 1 |  | 0 | 0
Celkem |  |  |  | 0 | 0
CELKEM bez DPH |  |  |  |  | 0
DPH 21% |  |  |  |  | 0
Cena celkem vč. DPH |  |  |  |  | 0